## Worksheet
ID | Name | Designator | Footprint | Quantity | 备注
1 | LED-0603_R | 1V0,3V3 | LED0603_RED | 2 | 0603 红灯
2 | 18PF | C1,C2 | C0402 | 2 | 18pF ±5% 50V
3 | 10nf | C3,C4,C5,C7,C8 | C0603 | 5 | 10nF ±5% 50V
4 | 0.1u | C6,C9,C10,C11,C12,C13,C14,C15,C16,C21 | C0603 | 10 | 100nF ±10% 25V
5 | 10n | C17,C20 | C0603 | 2 | 10nF ±5% 50V
6 | 220uF | C18 | CAP-SMD_BD6.3-L6.6-W6.6-FD | 1 | 100uF ±20% 16V
7 | 100uF | C19 | CAP-SMD_BD6.3-L6.6-W6.6-FD | 1 | 100uF ±20% 16V
8 | SI2302 | Q1 | SOT-23(SOT-23-3) | 1 | N沟道 20V 2.1A
9 | 2.5k | R1 | R0603 | 1 | 2.5kΩ ±0.1%
10 | 4.7k | R2,R3,R6 | R0603 | 3 | 4.7kΩ ±1%
11 | 470R | R4,R5,R7,R8,R9 | R0603 | 5 | 470Ω ±5%
12 | 10K | R10 | R0603 | 1 | 10kΩ ±1%
13 | 1K | R11,R12 | R0603 | 2 | 1kΩ ±1%
14 | 0R | R13 | R0603 | 1 | 0Ω -
15 | HR911130A | RJ1,RJ2,RJ3,RJ4,RJ5 | RJ45-TH_HR911130A | 5 | RJ45
16 | 4.7k | RN1,RN2,RN3 | RES-ARRAY-SMD_0603-8P-L3.2-W1.6-BL | 3 | 4.7kΩ ±1% 0603x4
17 | TS-1101VS-C-A-A | SW-1 | KEY-SMD_4P-L7.8-W2.8-P4.20-EH | 1 | 7*3.45*3.5侧按固定柱 260g 白色按钮
18 | RTL8367N-VB-CG | U1 | MQFN-88_L10.0-W10.0-P0.40-BL-EP8.5 | 1 | RTL8367N-VB-CG
19 | UZ1084G-3.3V-TN3-R | U2 | TO-252-3_L6.5-W5.8-P4.58-TL | 1 | Vin=12V Vout=3.3V 5A
20 | AP7361-10ER-13 | U3 | SOT-223-3_L6.5-W3.4-P2.30-LS7.0-BR | 1 | Vin=6V Vout=1V 1A 65dB@(1kHz),45dB@(10kHz)
21 | TYPE-C 6P | USB1 | TYPE-C-SMD_TYPE-C-6P | 1 | Type-C 母座 卧贴 简易款四脚端子
22 | 25MHz | X1 | OSC-SMD_4P-L3.2-W2.5-BL | 1 | SMD-3225_4P 25MHz 12pF 10ppm -40~+85℃